## PickAndPlace_Module_BMI270_2023
Designator | Device | Footprint | Mid X | Mid Y | Ref X | Ref Y | Pad X | Pad Y | Pins | Layer | Rotation | SMD | Comment
CN1 | HC-1.25-5PWT | CONN-SMD_5P-P1.25_HCTL_HC-1.25-5PWT | 12.827mm | -3.683mm | 12.827mm | -3.683mm | 15.327mm | -4.983mm | 7 | T | 180 | Yes | HC-1.25-5PWT
IMU1 | BMI270 | LGA-14_L3.0-W2.5-P0.50-BR | 12.827mm | -10.668mm | 12.827mm | -10.668mm | 13.577mm | -9.498mm | 14 | T | 90 | Yes | BMI270
C1 | CC0603KRX7R9BB104 | C0603 | 10.287mm | -10.668mm | 10.287mm | -10.668mm | 10.287mm | -11.368mm | 2 | T | 90 | Yes | 100nF
C2 | CC0603KRX7R9BB104 | C0603 | 12.827mm | -13.462mm | 12.827mm | -13.462mm | 13.527mm | -13.462mm | 2 | T | 180 | Yes | 100nF
R3 | 0603WAF4701T5E | R0603 | 12.827mm | -7.874mm | 12.827mm | -7.874mm | 13.58mm | -7.874mm | 2 | T | 180 | Yes | 4.7kΩ
R4 | 0603WAF4701T5E | R0603 | 16.51mm | -9.906mm | 16.51mm | -9.906mm | 15.757mm | -9.906mm | 2 | T | 0 | Yes | 4.7kΩ
R5 | 0603WAF1002T5E | R0603 | 16.51mm | -11.43mm | 16.51mm | -11.43mm | 15.757mm | -11.43mm | 2 | T | 0 | Yes | 10kΩ