## PickAndPlace_Module_LSM6DSV_Smo
Designator | Device | Footprint | Mid X | Mid Y | Ref X | Ref Y | Pad X | Pad Y | Pins | Layer | Rotation | SMD | Comment
CN1 | HC-1.25-5PWT | CONN-SMD_5P-P1.25_HCTL_HC-1.25-5PWT | 6.477mm | -3.429mm | 6.477mm | -3.429mm | 8.977mm | -4.729mm | 7 | T | 180 | Yes | HC-1.25-5PWT
R2 | 0402WGF4701TCE | R0402 | 5.461mm | -7.366mm | 5.461mm | -7.366mm | 5.028mm | -7.366mm | 2 | T | 0 | Yes | 4.7kΩ
R1 | 0402WGF4701TCE | R0402 | 7.493mm | -7.366mm | 7.493mm | -7.366mm | 7.926mm | -7.366mm | 2 | T | 180 | Yes | 4.7kΩ
R3 | 0402WGF1002TCE | R0402 | 3.683mm | -7.874mm | 3.683mm | -7.874mm | 3.683mm | -8.307mm | 2 | T | 90 | Yes | 10kΩ
U1 | LSM6DSV16XTR | LGA-14_L3.0-W2.5-P0.50-BR | 6.477mm | -9.525mm | 6.477mm | -9.525mm | 5.307mm | -8.775mm | 14 | T | 180 | Yes | LSM6DSV16XTR
C2 | CL05B104KO5NNNC | C0402 | 5.334mm | -11.557mm | 5.334mm | -11.557mm | 4.789mm | -11.557mm | 2 | T | 0 | Yes | 100nF
C1 | CL05B104KO5NNNC | C0402 | 7.62mm | -11.557mm | 7.62mm | -11.557mm | 7.075mm | -11.557mm | 2 | T | 0 | Yes | 100nF