## PickAndPlace_Module_ICM42688_Sm
Designator | Device | Footprint | Mid X | Mid Y | Ref X | Ref Y | Pad X | Pad Y | Pins | Layer | Rotation | SMD | Comment
CN1 | HC-1.25-5PWT | CONN-SMD_5P-P1.25_HCTL_HC-1.25-5PWT | 6.477mm | -3.429mm | 6.477mm | -3.429mm | 8.977mm | -4.729mm | 7 | T | 180 | Yes | HC-1.25-5PWT
C2 | CL05B104KO5NNNC | C0402 | 5.207mm | -6.731mm | 5.207mm | -6.731mm | 5.752mm | -6.731mm | 2 | T | 180 | Yes | 100nF
C1 | CL05B104KO5NNNC | C0402 | 7.747mm | -6.731mm | 7.747mm | -6.731mm | 7.202mm | -6.731mm | 2 | T | 0 | Yes | 100nF
C3 | CL05B104KO5NNNC | C0402 | 2.54mm | -6.731mm | 2.54mm | -6.731mm | 3.085mm | -6.731mm | 2 | T | 180 | Yes | 100nF
IMU1 | ICM-42688-P | LGA-14_L3.0-W2.5-P0.50-TL | 6.477mm | -9.017mm | 6.477mm | -9.017mm | 7.739mm | -9.767mm | 14 | T | 180 | Yes | ICM-42688-P
X1 | S2D32.768KB20F30T | OSC-SMD_4P-L2.5-W2.0-BL | 2.54mm | -9.017mm | 2.54mm | -9.017mm | 1.59mm | -9.767mm | 4 | T | 0 | Yes | 32.768kHz
R2 | 0402WGF4701TCE | R0402 | 7.493mm | -11.938mm | 7.493mm | -11.938mm | 7.926mm | -11.938mm | 2 | T | 180 | Yes | 4.7kΩ
R1 | 0402WGF4701TCE | R0402 | 5.461mm | -11.938mm | 5.461mm | -11.938mm | 5.028mm | -11.938mm | 2 | T | 0 | Yes | 4.7kΩ
R3 | 0402WGF1002TCE | R0402 | 9.525mm | -7.239mm | 9.525mm | -7.239mm | 9.525mm | -7.672mm | 2 | T | 90 | Yes | 10kΩ