## PickAndPlace_ICM42688_2023-12-0
Designator | Device | Footprint | Mid X | Mid Y | Ref X | Ref Y | Pad X | Pad Y | Pins | Layer | Rotation | SMD | Comment
SW1 | SSSS811101 | SW-SMD_SSSS811101 | 2.413mm | -16.002mm | 2.413mm | -16.002mm | 3.963mm | -13.752mm | 7 | T | -90 | Yes | SSSS811101
R5 | 4.7kΩ | R0603 | 17.272mm | -12.192mm | 17.272mm | -12.192mm | 18.025mm | -12.192mm | 2 | T | 180 | Yes | 4.7kΩ
R6 | 4.7kΩ | R0603 | 20.701mm | -12.192mm | 20.701mm | -12.192mm | 19.948mm | -12.192mm | 2 | T | 0 | Yes | 4.7kΩ
R7 | 4.7kΩ | R0603 | 12.319mm | -32.639mm | 12.319mm | -32.639mm | 13.072mm | -32.639mm | 2 | T | 180 | Yes | 4.7kΩ
R3 | 4.7kΩ | R0603 | 8.509mm | -32.639mm | 8.509mm | -32.639mm | 9.262mm | -32.639mm | 2 | T | 180 | Yes | 4.7kΩ
R1 | 5.1kΩ | R0603 | 7.239mm | -6.477mm | 7.239mm | -6.477mm | 6.486mm | -6.477mm | 2 | T | 0 | Yes | 5.1kΩ
R2 | 5.1kΩ | R0603 | 7.218mm | -8.185mm | 7.218mm | -8.185mm | 6.465mm | -8.185mm | 2 | T | 0 | Yes | 5.1kΩ
C2 | 100nF | C0603 | 10.541mm | -12.192mm | 10.541mm | -12.192mm | 11.241mm | -12.192mm | 2 | T | 180 | Yes | 100nF
USB1 | TYPE-C 16PIN 2MD(073) | USB-C-SMD_TYPE-C-6PIN-2MD-073 | 15.001mm | -5.207mm | 15.001mm | -5.207mm | 18.201mm | -7.582mm | 16 | T | 180 | No | TYPE-C 16PIN 2MD(073)
R14 | 1kΩ | R0603 | 7.239mm | -9.906mm | 7.239mm | -9.906mm | 6.486mm | -9.906mm | 2 | T | 0 | Yes | 1kΩ
C1 | 1uF | C0603 | 7.239mm | -12.192mm | 7.239mm | -12.192mm | 6.539mm | -12.192mm | 2 | T | 0 | Yes | 1uF
C7 | 10uF | C0603 | 2.924mm | -43.053mm | 2.924mm | -43.053mm | 3.624mm | -43.053mm | 2 | T | 180 | Yes | 10uF
LED1 | NH-B2020RGBA-HF | LED-ARRAY-SMD_4P-L2.1-W2.1-TL_NH-B2020RGBA | 2.921mm | -8.382mm | 2.921mm | -8.382mm | 2.371mm | -9.232mm | 4 | T | 90 | Yes | NH-B2020RGBA-HF
UART1 | CH340X | MSOP-10_L3.0-W3.0-P0.50-LS5.0-BL | 24.511mm | -7.493mm | 24.511mm | -7.493mm | 22.401mm | -6.493mm | 10 | T | -90 | Yes | CH340X
R4 | 0603WAF4701T5E | R0603 | 22.987mm | -9.906mm | 22.987mm | -9.906mm | 22.234mm | -9.906mm | 2 | T | 0 | Yes | 4.7kΩ
C4 | 100nF | C0603 | 26.162mm | -9.906mm | 26.162mm | -9.906mm | 25.462mm | -9.906mm | 2 | T | 0 | Yes | 100nF
R15 | 0603WAF2001T5E | R0603 | 2.921mm | -37.465mm | 2.921mm | -37.465mm | 3.674mm | -37.465mm | 2 | T | 180 | Yes | 2kΩ
R12 | 180kΩ | R0603 | 2.921mm | -33.909mm | 2.921mm | -33.909mm | 3.674mm | -33.909mm | 2 | T | 180 | Yes | 180kΩ
R13 | 0603WAF2203T5E | R0603 | 2.921mm | -35.687mm | 2.921mm | -35.687mm | 3.674mm | -35.687mm | 2 | T | 180 | Yes | 220kΩ
R11 | 0603WAF1003T5E | R0603 | 13.843mm | -12.192mm | 13.843mm | -12.192mm | 13.09mm | -12.192mm | 2 | T | 0 | Yes | 100kΩ
R8 | 0603WAF4701T5E | R0603 | 16.129mm | -32.639mm | 16.129mm | -32.639mm | 15.376mm | -32.639mm | 2 | T | 0 | Yes | 4.7kΩ
R9 | 0603WAF4701T5E | R0603 | 19.939mm | -32.639mm | 19.939mm | -32.639mm | 20.692mm | -32.639mm | 2 | T | 180 | Yes | 4.7kΩ
U3 | TP4057-42-SOT26-R | SOT-23-6_L2.9-W1.6-P0.95-LS2.8-BL | 2.921mm | -40.259mm | 2.921mm | -40.259mm | 1.772mm | -39.309mm | 6 | T | -90 | Yes | TP4057-42-SOT26-R
U2 | M3406-ADJ | SOT-23-5_L3.0-W1.7-P0.95-LS2.8-BR | 2.921mm | -26.035mm | 2.921mm | -26.035mm | 1.971mm | -27.335mm | 5 | T | -90 | Yes | M3406-ADJ
C6 | CL10A106KP8NNNC | C0603 | 3.683mm | -22.479mm | 3.683mm | -22.479mm | 3.683mm | -21.779mm | 2 | T | -90 | Yes | 10uF
C5 | CL10A106KP8NNNC | C0603 | 2.921mm | -31.877mm | 2.921mm | -31.877mm | 3.621mm | -31.877mm | 2 | T | 180 | Yes | 10uF
FB2 | 0402WGF1003TCE | R0402 | 2.032mm | -23.241mm | 2.032mm | -23.241mm | 2.465mm | -23.241mm | 2 | T | 180 | Yes | 100kΩ
FB1 | 0402WGF2202TCE | R0402 | 2.032mm | -21.717mm | 2.032mm | -21.717mm | 1.599mm | -21.717mm | 2 | T | 0 | Yes | 22kΩ
L1 | APH252010T2R2M | IND-SMD_L2.5-W2.0_YXMBL252010P | 2.921mm | -29.21mm | 2.921mm | -29.21mm | 4.021mm | -29.21mm | 2 | T | 0 | Yes | 2.2uH
C9 | 100nF | C0603 | 7.493mm | -36.957mm | 7.493mm | -36.957mm | 7.493mm | -36.257mm | 2 | T | 270 | Yes | 100nF
CN1 | HC-1.25-5PWT | CONN-SMD_5P-P1.25_HCTL_HC-1.25-5PWT | 14.986mm | -46.101mm | 14.986mm | -46.101mm | 12.486mm | -44.801mm | 7 | T | 0 | Yes | HC-1.25-5PWT
C8 | 100nF | C0603 | 12.319mm | -34.29mm | 12.319mm | -34.29mm | 13.019mm | -34.29mm | 2 | T | 180 | Yes | 100nF
IMU1 | ICM-42688-P | LGA-14_L3.0-W2.5-P0.50-TL | 14.986mm | -36.703mm | 14.986mm | -36.703mm | 16.248mm | -37.453mm | 14 | T | 180 | Yes | ICM-42688-P
U1 | ESP-12F(ESP8266MOD) | WIFIM-SMD_ESP-12F-ESP8266MOD | 14.336mm | -22.421mm | 13.685mm | -22.421mm | 21.336mm | -14.87mm | 11 | T | 180 | Yes | 2.4GHz
C10 | 100nF | C0603 | 16.129mm | -34.29mm | 16.129mm | -34.29mm | 15.429mm | -34.29mm | 2 | T | 0 | Yes | 100nF
OSC1 | OK2EL89CJI-111YLC-32.768K | OSC-SMD_4P-L3.2-W2.5-BL | 10.668mm | -36.957mm | 10.668mm | -36.957mm | 9.568mm | -37.832mm | 4 | T | 0 | Yes | 32.768kHz