## PickAndPlace_Module_BMI270_Smol
Designator | Device | Footprint | Mid X | Mid Y | Ref X | Ref Y | Pad X | Pad Y | Pins | Layer | Rotation | SMD | Comment
CN1 | HC-1.25-5PWT | CONN-SMD_5P-P1.25_HCTL_HC-1.25-5PWT | 6.477mm | -3.429mm | 6.477mm | -3.429mm | 8.977mm | -4.729mm | 7 | T | 180 | Yes | HC-1.25-5PWT
IMU1 | BMI270 | LGA-14_L3.0-W2.5-P0.50-BR | 6.477mm | -9.525mm | 6.477mm | -9.525mm | 7.227mm | -8.355mm | 14 | T | 90 | Yes | BMI270
R1 | 0402WGF4701TCE | R0402 | 9.398mm | -9.525mm | 9.398mm | -9.525mm | 8.965mm | -9.525mm | 2 | T | 0 | Yes | 4.7kΩ
R2 | 0402WGF4701TCE | R0402 | 9.398mm | -10.795mm | 9.398mm | -10.795mm | 9.831mm | -10.795mm | 2 | T | 180 | Yes | 4.7kΩ
R3 | 0402WGF1002TCE | R0402 | 9.398mm | -8.255mm | 9.398mm | -8.255mm | 8.965mm | -8.255mm | 2 | T | 0 | Yes | 10kΩ
C1 | CL05B104KO5NNNC | C0402 | 3.556mm | -8.382mm | 3.556mm | -8.382mm | 3.556mm | -7.837mm | 2 | T | 270 | Yes | 100nF
C2 | CL05B104KO5NNNC | C0402 | 3.556mm | -10.668mm | 3.556mm | -10.668mm | 3.556mm | -11.213mm | 2 | T | 90 | Yes | 100nF