## BOM_BMI160_160_2023-06-16
No. | Quantity | Comment | Designator | Footprint | Value | Manufacturer Part | Manufacturer | Supplier Part | Supplier
2 | 1 | BMI160 | BMI160 | LGA-14_L3.0-W2.5-P0.50-BL |  | BMI160 | Bosch(博世) | C94021 | LCSC
3 | 3 | 1uF | C1,C4,C5 | C0603 | 1uF | CL10A105KB8NNNC | SAMSUNG(三星) | C15849 | LCSC
4 | 3 | 100nF | C2,C6,C7 | C0603 | 100nF | CL10B104KB8NNNC | SAMSUNG(三星) | C1591 | LCSC
5 | 1 | 10uF | CP | C0603 |  | CL10A106KP8NNNC | SAMSUNG(三星) | C19702 | LCSC
6 | 1 | 2.4GHz | ESP1 | WIFIM-SMD_ESP-12F-ESP8266MOD | 2.4GHz | ESP-12F(ESP8266MOD) | Ai-Thinker(安信可) | C82891 | LCSC
7 | 1 | _ | J1 | footprint_179d
8 | 1 | ME6211C33M5G-N | LDO3V3 | SOT-23-5_L3.0-W1.7-P0.95-LS2.8-BL |  | ME6211C33M5G-N | MICRONE(南京微盟) | C82942 | LCSC
9 | 1 | NH-B2020RGBA-HF | LED | LED-ARRAY-SMD_4P-L2.1-W2.1-TL_NH-B2020RGBA |  | NH-B2020RGBA-HF | 国星光电 | C2874116 | LCSC
10 | 1 | TP4057-42-SOT26-R | P1 | SOT-23-6_L2.9-W1.6-P0.95-LS2.8-BL |  | TP4057-42-SOT26-R | TOPPOWER(南京拓微) | C12044 | LCSC
11 | 1 | UMH3N | Q1 | SC-70-6_L2.2-W1.3-P0.65-LS2.1-BR |  | UMH3N | CJ(江苏长电/长晶) | C62892 | LCSC
12 | 6 | 0603WAF4701T5E | R1,R2,R3,R4,R5,RD | R0603 |  | 0603WAF4701T5E | UNI-ROYAL(厚声) | C23162 | LCSC
13 | 1 | 0603WAF3001T5E | RA | R0603 |  | 0603WAF3001T5E | UNI-ROYAL(厚声) | C4211 | LCSC
14 | 2 | 5.1kΩ | RD1,RD2 | R0603 |  | 0603WAF5101T5E | UNI-ROYAL(厚声) | C23186 | LCSC
15 | 1 | 1kΩ | RL | R0603 |  | 0603WAF1001T5E | UNI-ROYAL(厚声) | C21190 | LCSC
16 | 1 | 0603WAF1803T5E | RS | R0603 |  | 0603WAF1803T5E | UNI-ROYAL(厚声) | C22827 | LCSC
17 | 1 | SSSS811101 | SW | SW-SMD_SSSS811101 |  | SSSS811101 | ALPSALPINE(阿尔卑斯阿尔派) | C109335 | LCSC
18 | 1 | CH340K | UART | ESOP-10_L4.9-W3.9-P1.00-LS6.2-BL-EP |  | CH340K | WCH(南京沁恒) | C968586 | LCSC
19 | 1 | TYPE-C 16PIN 2MD(073) | USB | USB-C-SMD_TYPE-C-6PIN-2MD-073 |  | TYPE-C 16PIN 2MD(073) | SHOU HAN(首韩) | C2765186 | LCSC
20 | 1 | 220kΩ | VD1 | R0603 |  | 0603WAF2203T5E | UNI-ROYAL(厚声) | C22961 | LCSC
21 | 1 | 100kΩ | VD2 | R0603 |  | 0603WAF1003T5E | UNI-ROYAL(厚声) | C25803 | LCSC