## PickAndPlace_160_2023-06-16
Designator | Device | Footprint | Mid X | Mid Y | Ref X | Ref Y | Pad X | Pad Y | Pins | Layer | Rotation | SMD | Comment
LED | NH-B2020RGBA-HF | LED-ARRAY-SMD_4P-L2.1-W2.1-TL_NH-B2020RGBA | 2.921mm | -8.255mm | 2.921mm | -8.255mm | 2.371mm | -9.105mm | 4 | T | 90 | Yes | NH-B2020RGBA-HF
CP | 10uF | C0603 | 2.921mm | -43.053mm | 2.921mm | -43.053mm | 3.621mm | -43.053mm | 2 | T | 180 | Yes | 10uF
J1 | _ | footprint_179d | 15mm | -47.513mm | 15mm | -49.225mm | 16.25mm | -47.513mm | 2 | T | 180 | Yes | _
RL | 1kΩ | R0603 | 7.222mm | -10.016mm | 7.222mm | -10.016mm | 6.469mm | -10.016mm | 2 | T | 0 | Yes | 1kΩ
UART | CH340K | ESOP-10_L4.9-W3.9-P1.00-LS6.2-BL-EP | 24.765mm | -8.001mm | 24.765mm | -8.001mm | 22.015mm | -6.001mm | 11 | T | -90 | Yes | CH340K
USB | TYPE-C 16PIN 2MD(073) | USB-C-SMD_TYPE-C-6PIN-2MD-073 | 15mm | -4.572mm | 15mm | -4.572mm | 18.2mm | -6.947mm | 16 | T | 180 | No | TYPE-C 16PIN 2MD(073)
RD2 | 5.1kΩ | R0603 | 7.222mm | -8.238mm | 7.222mm | -8.238mm | 6.469mm | -8.238mm | 2 | T | 0 | Yes | 5.1kΩ
RD1 | 5.1kΩ | R0603 | 7.222mm | -6.459mm | 7.222mm | -6.459mm | 6.469mm | -6.459mm | 2 | T | 0 | Yes | 5.1kΩ
SW | SSSS811101 | SW-SMD_SSSS811101 | 2.159mm | -16mm | 2.159mm | -16mm | 3.709mm | -13.75mm | 7 | T | -90 | Yes | SSSS811101
BMI160 | BMI160 | LGA-14_L3.0-W2.5-P0.50-BL | 14.986mm | -38.989mm | 14.986mm | -38.989mm | 15.736mm | -37.597mm | 14 | T | 180 | Yes | BMI160
C2 | CL10B104KB8NNNC | C0603 | 10.414mm | -12.192mm | 10.414mm | -12.192mm | 11.114mm | -12.192mm | 2 | T | 180 | Yes | 100nF
C6 | CL10B104KB8NNNC | C0603 | 9.779mm | -37.592mm | 9.779mm | -37.592mm | 9.079mm | -37.592mm | 2 | T | 0 | Yes | 100nF
C7 | CL10B104KB8NNNC | C0603 | 9.779mm | -40.386mm | 9.779mm | -40.386mm | 9.079mm | -40.386mm | 2 | T | 0 | Yes | 100nF
RD | 0603WAF4701T5E | R0603 | 8.509mm | -32.639mm | 8.509mm | -32.639mm | 9.262mm | -32.639mm | 2 | T | 180 | Yes | 0603WAF4701T5E
R3 | 0603WAF4701T5E | R0603 | 11.811mm | -32.639mm | 11.811mm | -32.639mm | 12.564mm | -32.639mm | 2 | T | 180 | Yes | 0603WAF4701T5E
R2 | 0603WAF4701T5E | R0603 | 20.447mm | -12.192mm | 20.447mm | -12.192mm | 21.2mm | -12.192mm | 2 | T | 180 | Yes | 0603WAF4701T5E
R1 | 0603WAF4701T5E | R0603 | 17.145mm | -12.192mm | 17.145mm | -12.192mm | 16.391mm | -12.192mm | 2 | T | 0 | Yes | 0603WAF4701T5E
R4 | 0603WAF4701T5E | R0603 | 19.812mm | -37.592mm | 19.812mm | -37.592mm | 19.059mm | -37.592mm | 2 | T | 0 | Yes | 0603WAF4701T5E
R5 | 0603WAF4701T5E | R0603 | 19.812mm | -40.386mm | 19.812mm | -40.386mm | 19.059mm | -40.386mm | 2 | T | 0 | Yes | 0603WAF4701T5E
RA | 0603WAF3001T5E | R0603 | 2.921mm | -37.465mm | 2.921mm | -37.465mm | 3.674mm | -37.465mm | 2 | T | 180 | Yes | 0603WAF3001T5E
RS | 0603WAF1803T5E | R0603 | 2.921mm | -35.56mm | 2.921mm | -35.56mm | 3.674mm | -35.56mm | 2 | T | 180 | Yes | 0603WAF1803T5E
VD1 | 220kΩ | R0603 | 2.921mm | -33.655mm | 2.921mm | -33.655mm | 3.674mm | -33.655mm | 2 | T | 180 | Yes | 220kΩ
VD2 | 100kΩ | R0603 | 13.843mm | -12.192mm | 13.843mm | -12.192mm | 13.09mm | -12.192mm | 2 | T | 0 | Yes | 100kΩ
P1 | TP4057-42-SOT26-R | SOT-23-6_L2.9-W1.6-P0.95-LS2.8-BL | 2.921mm | -40.259mm | 2.921mm | -40.259mm | 1.772mm | -39.309mm | 6 | T | -90 | Yes | TP4057-42-SOT26-R
C5 | CL10A105KB8NNNC | C0603 | 2.921mm | -21.717mm | 2.921mm | -21.717mm | 3.621mm | -21.717mm | 2 | T | 180 | Yes | 1uF
C1 | CL10A105KB8NNNC | C0603 | 7.239mm | -12.192mm | 7.239mm | -12.192mm | 6.539mm | -12.192mm | 2 | T | 0 | Yes | 1uF
C4 | CL10A105KB8NNNC | C0603 | 2.921mm | -27.559mm | 2.921mm | -27.559mm | 3.621mm | -27.559mm | 2 | T | 180 | Yes | 1uF
ESP1 | ESP-12F(ESP8266MOD) | WIFIM-SMD_ESP-12F-ESP8266MOD | 14.336mm | -22.421mm | 13.685mm | -22.421mm | 21.336mm | -14.87mm | 12 | T | 180 | Yes | 2.4GHz
LDO3V3 | ME6211C33M5G-N | SOT-23-5_L3.0-W1.7-P0.95-LS2.8-BL | 2.921mm | -24.638mm | 2.921mm | -24.638mm | 4.075mm | -25.588mm | 5 | T | 90 | Yes | ME6211C33M5G-N
Q1 | UMH3N | SC-70-6_L2.2-W1.3-P0.65-LS2.1-BR | 24.765mm | -12.192mm | 24.765mm | -12.192mm | 25.715mm | -12.842mm | 6 | T | 0 | Yes | UMH3N