## PickAndPlace_Special remake_202
Designator | Device | Footprint | Mid X | Mid Y | Ref X | Ref Y | Pad X | Pad Y | Pins | Layer | Rotation | SMD | Comment
RA | 3kΩ | R0603 | 7.239mm | -6.477mm | 7.239mm | -6.477mm | 7.992mm | -6.477mm | 2 | T | 180 | Yes | 3kΩ
LED | NH-B2020RGBA-HF | LED-ARRAY-SMD_4P-L2.1-W2.1-TL_NH-B2020RGBA | 2.921mm | -8.255mm | 2.921mm | -8.255mm | 2.371mm | -9.105mm | 4 | T | 90 | Yes | NH-B2020RGBA-HF
CP | 10uF | C0603 | 2.794mm | -27.686mm | 2.794mm | -27.686mm | 2.094mm | -27.686mm | 2 | T | 0 | Yes | 10uF
C5 | 1uF | C0603 | 2.794mm | -25.654mm | 2.794mm | -25.654mm | 2.094mm | -25.654mm | 2 | T | 0 | Yes | 1uF
C1 | 1uF | C0603 | 11.43mm | -9.906mm | 11.43mm | -9.906mm | 12.13mm | -9.906mm | 2 | T | 180 | Yes | 1uF
RL | 1kΩ | R0603 | 7.239mm | -4.826mm | 7.239mm | -4.826mm | 6.486mm | -4.826mm | 2 | T | 0 | Yes | 1kΩ
BAT | HDR-M-2.54_1x2 | HDR-M-2.54_1X2 | 3.81mm | -47.625mm | 3.81mm | -47.625mm | 2.54mm | -47.625mm | 2 | B | 0 | No | HDR-M-2.54_1x2
UART | CH340K | ESOP-10_L4.9-W3.9-P1.00-LS6.2-BL-EP | 24.892mm | -3.429mm | 24.892mm | -3.429mm | 22.142mm | -1.429mm | 11 | T | -90 | Yes | CH340K
USB | TYPE-C 16PIN 2MD(073) | USB-C-SMD_TYPE-C-6PIN-2MD-073 | 15mm | -4.572mm | 15mm | -4.572mm | 18.2mm | -6.947mm | 16 | T | 180 | No | TYPE-C 16PIN 2MD(073)
RS | 180kΩ | R0603 | 28.956mm | -10.16mm | 28.956mm | -10.16mm | 28.956mm | -10.913mm | 2 | T | 90 | Yes | 180kΩ
C2 | 100nF | C0603 | 14.605mm | -9.906mm | 14.605mm | -9.906mm | 15.305mm | -9.906mm | 2 | T | 180 | Yes | 100nF
RD2 | 5.1kΩ | R0603 | 7.239mm | -3.175mm | 7.239mm | -3.175mm | 6.486mm | -3.175mm | 2 | T | 0 | Yes | 5.1kΩ
RD1 | 5.1kΩ | R0603 | 7.239mm | -1.524mm | 7.239mm | -1.524mm | 6.486mm | -1.524mm | 2 | T | 0 | Yes | 5.1kΩ
RD | 4.7kΩ | R0603 | 17.78mm | -9.906mm | 17.78mm | -9.906mm | 18.533mm | -9.906mm | 2 | T | 180 | Yes | 4.7kΩ
R3 | 4.7kΩ | R0603 | 24.003mm | -10.16mm | 24.003mm | -10.16mm | 24.003mm | -10.913mm | 2 | T | 90 | Yes | 4.7kΩ
R2 | 4.7kΩ | R0603 | 22.098mm | -9.398mm | 22.098mm | -9.398mm | 22.098mm | -10.151mm | 2 | T | 90 | Yes | 4.7kΩ
R1 | 4.7kΩ | R0603 | 20.193mm | -9.398mm | 20.193mm | -9.398mm | 20.193mm | -10.151mm | 2 | T | 90 | Yes | 4.7kΩ
SW | SSSS811101 | SW-SMD_SSSS811101 | 2.159mm | -16mm | 2.159mm | -16mm | 3.709mm | -13.75mm | 7 | T | -90 | Yes | SSSS811101
VD1 | 220kΩ | R0603 | 27.305mm | -10.16mm | 27.305mm | -10.16mm | 27.305mm | -9.407mm | 2 | T | 270 | Yes | 220kΩ
VD2 | 100kΩ | R0603 | 25.654mm | -10.16mm | 25.654mm | -10.16mm | 25.654mm | -10.913mm | 2 | T | 90 | Yes | 100kΩ
LDO3V3 | ME6211C33M5G-N | SOT-23-5_L3.0-W1.7-P0.95-LS2.8-BL | 2.794mm | -22.733mm | 2.794mm | -22.733mm | 1.64mm | -21.783mm | 5 | T | 270 | Yes | ME6211C33M5G-N
P1 | TP4057-42-SOT26-R | SOT-23-6_L2.9-W1.6-P0.95-LS2.8-BL | 7.239mm | -9.271mm | 7.239mm | -9.271mm | 6.09mm | -8.321mm | 6 | T | 270 | Yes | TP4057-42-SOT26-R
Q1 | UMH3N | SC-70-6_L2.2-W1.3-P0.65-LS2.1-BR | 24.892mm | -7.366mm | 24.892mm | -7.366mm | 25.842mm | -8.016mm | 6 | T | 0 | Yes | UMH3N
CONN1 | HDR-M_2.54_1x10P | HDR-TH_10P-P2.54-V-M-1 | 14.986mm | -43.307mm | 14.986mm | -43.307mm | 3.556mm | -43.307mm | 8 | T | 0 | No | HDR-M_2.54_1x10P
J1 | POGO-F-2.5_1x2 | POGO-F-2pin-2.5mm | 15mm | -47.564mm | 15mm | -49.276mm | 16.25mm | -47.564mm | 2 | T | 180 | Yes | POGO-F-2.5_1x2
ESP1 | ESP-12F(ESP8266MOD) | WIFIM-SMD_ESP-12F-ESP8266MOD | 14.209mm | -20.008mm | 13.558mm | -20.008mm | 21.209mm | -12.457mm | 14 | T | 180 | Yes | 2.4GHz